## Munka1
A robot teljes tömege
|  |  |  | 0-es tag | 1-es tag | 2-es tag | 4-es tag
|  |  |  | 1.7 | 0.95 | 0.75 | 1.4
| M | 23 | kg
| V_össz | 0.022451 |  |  | m_sum | 22.8437
0.es tag
| R | 0.085
| L | 0.1914
| V | 0.0043444 | m^3
| m_kalap | 4.4506 | kg
| m | 7.566 | kg
[8 empty] | ThetaX | 0.036764 | kg*m^2
[8 empty] | ThetaY | 0.036764 | kg*m^2
[8 empty] | ThetaZ | 0.027332 | kg*m^2
1.es tag
| a | 0.444 | m
| b | 0.164 | m
| c | 0.086 | m
| V | 0.0062622
| m_kalap | 6.4152
| m | 6.0945 | kg
[8 empty] | ThetaX | 0.017416 | kg*m^2
[8 empty] | ThetaY | 0.10388 | kg*m^2
[8 empty] | ThetaZ | 0.11378 | kg*m^2
2.es tag
| a | 0.451
| b | 0.146
| c | 0.178
| V | 0.011721
| m_kalap | 12.0071
| m | 9.0053 | kg
[8 empty] | ThetaX | 0.039773 | kg*m^2
[8 empty] | ThetaY | 0.17642 | kg*m^2
[8 empty] | ThetaZ | 0.16864 | kg*m^2
3.as tag nincs - fiktív
4-es tag
| R | 0.01
| L | 0.395
| V | 0.00012409 | m^3
| m_kalap | 0.12713
| m | 0.17798 | kg
[8 empty] | ThetaX | 0.0023185 | kg*m^2
[8 empty] | ThetaY | 0.0023185 | kg*m^2
[8 empty] | ThetaZ | 8.8988e-06 | kg*m^2